## input
JOBNO | SOILPIT | BORING | HORIZON | TOPSOIL | TEXTURE | TCLASS | COLOUR | TOPDEPTH | BTMDEPTH | CACO3 | STONE2 | STONE6 | TOTSTONE | LITH | MOTCOL | MOTABUND | MOTCONT | PEDCOL | GLEYED | STRUCTURE | CONSIST | SUBSSTR | POROSITY | IMPEN | SPL | COMMENTS
5998 |  | 1 | 1 | Y | hcl | 4 | 10YR44 00 | 0 | 20 |  | 0 | 0 | 20 | HR
5998 |  | 1 | 2 |  | hcl | 4 | 10YR54 00 | 20 | 35 |  | 0 | 0 | 50 | ZR | [7 empty] | M
5998 |  | 1 | 3 |  | zr | 9 | 10YR63 00 | 35 | 80 |  | 0 | 0 | 99 | ZR | [7 empty] | M
5998 |  | 2 | 1 | Y | hcl | 4 | 10YR44 00 | 0 | 25 |  | 0 | 0 | 10 | HR
5998 |  | 2 | 2 |  | c | 5 | 10YR54 00 | 25 | 60 |  | 0 | 0 | 20 | HR | [7 empty] | M
5998 |  | 2 | 3 |  | c | 5 | 25Y 63 00 | 60 | 100 |  | 0 | 0 | 60 | ZR | [7 empty] | M
5998 |  | 3 | 1 | Y | hcl | 4 | 10YR44 00 | 0 | 25 |  | 0 | 0 | 15 | HR
5998 |  | 3 | 2 |  | c | 5 | 10YR44 00 | 25 | 40 |  | 0 | 0 | 20 | HR | [7 empty] | M
5998 |  | 4 | 1 | Y | hcl | 4 | 75YR43 00 | 0 | 30 |  | 0 | 0 | 10 | HR
5998 |  | 4 | 2 |  | hcl | 4 | 10YR54 00 | 30 | 55 |  | 0 | 0 | 60 | ZR | [7 empty] | M
5998 |  | 4 | 3 |  | zr | 9 | 33YY33 00 | 55 | 100 |  | 0 | 0 | 99 | ZR | [7 empty] | M
5998 |  | 5 | 1 | Y | hcl | 4 | 75YR43 00 | 0 | 30 |  | 0 | 0 | 20 | HR
5998 |  | 6 | 1 | Y | hcl | 4 | 10YR44 00 | 0 | 28 |  | 0 | 0 | 20 | HR
5998 |  | 6 | 2 |  | c | 5 | 10YR54 00 | 28 | 50 |  | 0 | 0 | 40 | HR | [7 empty] | M
5998 |  | 6 | 3 |  | c | 5 | 10YR63 00 | 50 | 100 |  | 0 | 0 | 70 | ZR | [7 empty] | M
5998 |  | 7 | 1 | Y | c | 4 | 10YR44 00 | 0 | 35 |  | 0 | 0 | 15 | HR
5998 |  | 7 | 2 |  | hcl | 4 | 10YR54 00 | 35 | 70 |  | 0 | 0 | 60 | ZR | [7 empty] | M
5998 |  | 7 | 3 |  | zr | 9 | 33YY33 00 | 70 | 100 |  | 0 | 0 | 99 | ZR | [7 empty] | M
5998 |  | 8 | 1 | Y | c | 4 | 75YR43 00 | 0 | 30 |  | 0 | 0 | 10 | HR
5998 |  | 8 | 2 |  | c | 5 | 10YR64 00 | 30 | 50 |  | 0 | 0 | 30 | ZR
5998 |  | 8 | 3 |  | c | 5 | 25Y 63 00 | 50 | 65 |  | 0 | 0 | 50 | ZR | 10YR56 00 | C |  |  | Y
5998 |  | 9 | 1 | Y | c | 4 | 10YR44 00 | 0 | 40 |  | 0 | 0 | 10 | HR
5998 |  | 9 | 2 |  | c | 5 | 10YR54 00 | 40 | 60 |  | 0 | 0 | 20 | HR | [7 empty] | M
5998 |  | 9 | 3 |  | c | 5 | 75YR63 00 | 60 | 70 |  | 0 | 0 | 40 | ZR
5998 |  | 10 | 1 | Y | hcl | 4 | 10YR43 00 | 0 | 30 |  | 0 | 0 | 10 | HR
5998 |  | 10 | 2 |  | hcl | 4 | 10YR43 00 | 30 | 55 |  | 0 | 0 | 10 | HR
5998 |  | 10 | 3 |  | c | 5 | 10YR64 00 | 55 | 70 |  | 0 | 0 | 10 | HR | 10YR56 00 | F
5998 |  | 11 | 1 | Y | hcl | 4 | 10YR43 00 | 0 | 25 |  | 0 | 0 | 10 | HR
5998 |  | 11 | 2 |  | c | 5 | 10YR54 53 | 25 | 70 |  | 0 | 0 | 20 | ZR
5998 |  | 12 | 1 | Y | hcl | 4 | 10YR43 00 | 0 | 25 |  | 0 | 0 | 10 | HR |  |  |  | -
5998 |  | 12 | 2 |  | c | 5 | 10YR43 53 | 25 | 40 |  | 0 | 0 | 10 | HR
5998 |  | 12 | 3 |  | c | 5 | 25Y 64 00 | 40 | 70 |  | 0 | 0 | 10 | HR | 10YR56 00 | C |  |  | Y
5998 |  | 13 | 1 | Y | c | 4 | 10YR54 00 | 0 | 30 |  | 0 | 0 | 20 | HR
5998 |  | 13 | 2 |  | c | 5 | 10YR54 00 | 30 | 45 |  | 0 | 0 | 30 | HR
5998 |  | 13 | 3 |  | c | 5 | 25Y 63 00 | 45 | 50 |  | 0 | 0 | 50 | ZR | 10YR56 00 | C |  |  | Y
5998 |  | 14 | 1 | Y | c | 4 | 10YR46 00 | 0 | 25 |  | 0 | 0 | 15 | HR
5998 |  | 14 | 2 |  | c | 4 | 75YR46 00 | 25 | 45 |  | 0 | 0 | 20 | HR
5998 |  | 14 | 3 |  | c | 4 | 10YR54 00 | 45 | 70 |  | 0 | 0 | 70 | ZR
5998 |  | 15 | 1 | Y | c | 4 | 10YR54 00 | 0 | 25 |  | 0 | 0 | 10 | HR
5998 |  | 15 | 2 |  | c | 5 | 10YR54 00 | 25 | 40 |  | 0 | 0 | 20 | HR | 10YR56 00 | C
5998 |  | 15 | 3 |  | c | 5 | 10YR63 00 | 40 | 60 |  | 0 | 0 | 50 | ZR
5998 |  | 15 | 4 |  | zr | 9 | 25Y 63 00 | 60 | 70 |  | 0 | 0 | 99 | ZR
5998 |  | 16 | 1 | Y | hcl | 4 | 10YR53 00 | 0 | 23 |  | 0 | 0 | 2 | HR
5998 |  | 16 | 2 |  | c | 5 | 10YR53 00 | 23 | 30 |  | 0 | 0 | 5 | HR | 10YR58 00 | F
5998 |  | 16 | 3 |  | c | 5 | 25Y 63 00 | 30 | 50 |  | 0 | 0 | 20 | HR | 10YR56 00 | C |  |  | Y
5998 |  | 17 | 1 | Y | hcl | 4 | 10YR53 00 | 0 | 25 |  | 0 | 0 | 2 | HR
5998 |  | 17 | 2 |  | c | 5 | 10YR53 00 | 25 | 50 |  | 0 | 0 | 5 | HR
5998 |  | 17 | 3 |  | c | 5 | 10YR54 00 | 50 | 75 |  | 0 | 0 | 10 | HR
5998 |  | 18 | 1 | Y | hcl | 4 | 10YR53 00 | 0 | 25 |  | 0 | 0 | 0
5998 |  | 18 | 2 |  | c | 5 | 25Y 53 00 | 25 | 50 |  | 0 | 0 | 0
5998 |  | 18 | 3 |  | c | 5 | 25Y 73 00 | 50 | 80 |  | 0 | 0 | 10 | HR | 10YR56 00 | C |  |  | Y | [5 empty] | Y
5998 |  | 19 | 1 | Y | hcl | 4 | 75YR43 00 | 0 | 35 |  | 0 | 0 | 10 | HR
5998 |  | 19 | 2 |  | c | 5 | 75YR46 00 | 35 | 55 |  | 0 | 0 | 30 | ZR
5998 |  | 19 | 3 |  | c | 5 | 25Y 63 00 | 55 | 75 |  | 0 | 0 | 60 | ZR
5998 |  | 20 | 1 | Y | hcl | 4 | 75YR43 00 | 0 | 45 |  | 0 | 0 | 10 | HR
5998 |  | 20 | 2 |  | c | 5 | 10YR44 00 | 45 | 60 |  | 0 | 0 | 20 | ZR
5998 |  | 20 | 3 |  | hcl | 4 | 25Y 63 00 | 60 | 70 |  | 0 | 0 | 70 | ZR
5998 |  | 21 | 1 | Y | hcl | 4 | 75YR44 00 | 0 | 35 |  | 0 | 0 | 10 | HR
5998 |  | 21 | 2 |  | c | 5 | 75YR46 00 | 35 | 50 |  | 0 | 0 | 20 | ZR
5998 |  | 21 | 3 |  | hcl | 4 | 10YR64 00 | 50 | 70 |  | 0 | 0 | 70 | ZR
5998 |  | 22 | 1 | Y | c | 5 | 10YR54 00 | 0 | 25 |  | 0 | 0 | 5 | HR
5998 |  | 22 | 2 |  | c | 5 | 25Y 63 00 | 25 | 50 |  | 0 | 0 | 5 | HR | 10YR58 00 | M |  |  | Y | [5 empty] | Y
5998 |  | 23 | 1 | Y | hcl | 4 | 25Y 53 00 | 0 | 10 |  | 0 | 0 | 0
5998 |  | 23 | 2 |  | c | 5 | 25Y 53 00 | 10 | 25 |  | 0 | 0 | 0 |  | 75YR58 00 | C |  |  | Y
5998 |  | 23 | 3 |  | c | 5 | 25Y 73 00 | 25 | 50 |  | 0 | 0 | 0 |  | 10YR58 00 | M |  |  | Y | [5 empty] | Y
5998 |  | 24 | 1 | Y | hcl | 4 | 10YR54 00 | 0 | 25 |  | 0 | 0 | 0 |  | 00MN00 00 | C
5998 |  | 24 | 2 |  | c | 5 | 25Y 64 00 | 25 | 35 |  | 0 | 0 | 0 |  | 10YR58 00 | C |  |  | Y
5998 |  | 24 | 3 |  | c | 5 | 25Y 73 63 | 35 | 50 |  | 0 | 0 | 5 | HR | 10YR58 00 | M |  |  | Y | [5 empty] | Y
5998 |  | 25 | 1 | Y | mcl | 4 | 10YR43 00 | 0 | 23 |  | 0 | 0 | 10 | HR
5998 |  | 25 | 2 |  | hcl | 4 | 10YR53 00 | 23 | 30 |  | 0 | 0 | 40 | HR
5998 |  | 26 | 1 | Y | mcl | 4 | 25Y 52 00 | 0 | 22 |  | 0 | 0 | 10 | HR | 00RC00 00 | C |  |  | Y
5998 |  | 26 | 2 |  | scl | 3 | 25Y 62 52 | 22 | 40 |  | 0 | 0 | 50 | HR | 10YR58 00 | C |  |  | Y
5998 |  | 27 | 1 | Y | mcl | 4 | 10YR42 00 | 0 | 25 |  | 0 | 0 | 5 | HR | 00RC00 00 | C |  |  | Y
5998 |  | 27 | 2 |  | c | 5 | 05Y 61 00 | 25 | 50 |  | 0 | 0 | 0 |  | 10YR56 00 | C |  |  | Y | [5 empty] | Y
5998 |  | 28 | 1 | Y | hzcl | 4 | 10YR43 00 | 0 | 40 |  | 0 | 0 | 5 | HR
5998 |  | 28 | 2 |  | c | 5 | 10YR53 63 | 40 | 50 |  | 0 | 0 | 10 | HR | 10YR56 00 | F
5998 |  | 28 | 3 |  | c | 5 | 25Y 63 00 | 50 | 70 |  | 0 | 0 | 10 | HR | 10YR56 00 | M |  |  | Y | [5 empty] | Y
5998 |  | 29 | 1 | Y | hzcl | 4 | 25Y 42 00 | 0 | 23 |  | 0 | 0 | 5 | HR | 00RC00 00 | C |  |  | Y
5998 |  | 29 | 2 |  | c | 5 | 25Y 62 00 | 23 | 50 |  | 0 | 0 | 5 | ZR | 10YR56 00 | M |  |  | Y | [5 empty] | Y
5998 |  | 30 | 1 | Y | hzcl | 4 | 25Y 52 00 | 0 | 23 |  | 0 | 0 | 0 |  | 00RC00 00 | C |  |  | Y
5998 |  | 30 | 2 |  | c | 5 | 05Y 61 00 | 23 | 50 |  | 0 | 0 | 5 | HR | 10YR56 00 | C |  |  | Y | [5 empty] | Y
5998 |  | 31 | 1 | Y | hcl | 4 | 10YR43 00 | 0 | 25 |  | 0 | 0 | 10 | HR
5998 |  | 31 | 2 |  | c | 5 | 10YR44 00 | 25 | 40 |  | 0 | 0 | 20 | HR
5998 |  | 31 | 3 |  | c | 5 | 25Y 63 00 | 40 | 70 |  | 0 | 0 | 60 | ZR
5998 |  | 32 | 1 | Y | hcl | 4 | 75YR43 00 | 0 | 25 |  | 0 | 0 | 5 | HR
5998 |  | 32 | 2 |  | hcl | 4 | 75YR43 00 | 25 | 50 |  | 0 | 0 | 15 | HR
5998 |  | 32 | 3 |  | hcl | 4 | 75YR54 00 | 50 | 70 |  | 0 | 0 | 50 | ZR
5998 |  | 33 | 1 | Y | hcl | 4 | 75YR43 00 | 0 | 25 |  | 0 | 0 | 10 | HR
5998 |  | 33 | 2 |  | hcl | 4 | 75YR43 00 | 25 | 45 |  | 0 | 0 | 20 | HR
5998 |  | 34 | 1 | Y | mcl | 4 | 75YR43 00 | 0 | 30 |  | 0 | 0 | 10 | HR
5998 |  | 34 | 2 |  | hcl | 4 | 10YR44 00 | 30 | 60 |  | 0 | 0 | 20 | HR
5998 |  | 34 | 3 |  | c | 5 | 10YR46 00 | 60 | 80 |  | 0 | 0 | 20 | HR
5998 |  | 35 | 1 | Y | mcl | 4 | 75YR43 00 | 0 | 40 |  | 0 | 0 | 15 | HR
5998 |  | 35 | 2 |  | hcl | 4 | 10YR54 00 | 40 | 70 |  | 0 | 0 | 40 | ZR
5998 |  | 36 | 1 | Y | mcl | 4 | 75YR34 00 | 0 | 32 |  | 0 | 0 | 15 | HR
5998 |  | 36 | 2 |  | hcl | 4 | 75YR42 00 | 32 | 40 |  | 0 | 0 | 50 | HR | 10YR58 00 | F
5998 |  | 37 | 1 | Y | mcl | 4 | 75YR43 00 | 0 | 35 |  | 0 | 0 | 5 | HR
5998 |  | 37 | 2 |  | hcl | 4 | 75YR43 00 | 35 | 55 |  | 0 | 0 | 10 | HR
5998 |  | 37 | 3 |  | c | 5 | 10YR54 00 | 55 | 70 |  | 0 | 0 | 15 | HR
5998 |  | 38 | 1 | Y | mcl | 4 | 75YR34 00 | 0 | 35 |  | 0 | 0 | 5 | HR
5998 |  | 38 | 2 |  | hcl | 4 | 75YR44 00 | 35 | 50 |  | 0 | 0 | 10 | HR
5998 |  | 39 | 1 | Y | mcl | 4 | 10YR43 00 | 0 | 45 |  | 0 | 0 | 10 | HR
5998 |  | 39 | 2 |  | hcl | 4 | 10YR54 63 | 45 | 60 |  | 0 | 0 | 30 | HR
5998 |  | 40 | 1 | Y | hcl | 4 | 05YR44 00 | 0 | 30 |  | 0 | 0 | 10 | HR
5998 |  | 40 | 2 |  | hcl | 4 | 75YR54 00 | 30 | 60 |  | 0 | 0 | 20 | HR | 00MN00 00 | F
5998 |  | 40 | 3 |  | hcl | 4 | 10YR64 73 | 60 | 70 |  | 0 | 0 | 20 | HR | 10YR58 00 | C |  |  | Y
5998 |  | 41 | 1 | Y | hcl | 4 | 05YR44 00 | 0 | 40 |  | 0 | 0 | 15 | HR
5998 |  | 41 | 2 |  | hcl | 4 | 75YR64 00 | 40 | 60 |  | 0 | 0 | 50 | ZR | 10YR56 00 | F
5998 |  | 41 | 3 |  | hcl | 4 | 75YR64 00 | 60 | 70 |  | 0 | 0 | 50 | ZR | 10YR56 00 | C |  |  | Y
5998 |  | 42 | 1 | Y | hcl | 4 | 05YR44 00 | 0 | 40 |  | 0 | 0 | 10 | HR
5998 |  | 42 | 2 |  | hcl | 4 | 75YR64 00 | 40 | 65 |  | 0 | 0 | 50 | ZR | 10YR56 00 | F
5998 |  | 42 | 3 |  | hcl | 4 | 75YR64 00 | 65 | 70 |  | 0 | 0 | 50 | ZR | 10YR56 00 | C |  |  | Y
5998 |  | 43 | 1 | Y | hcl | 4 | 05YR44 00 | 0 | 30 |  | 0 | 0 | 20 | HR
5998 |  | 43 | 2 |  | hcl | 4 | 75YR54 00 | 30 | 50 |  | 0 | 0 | 40 | HR | 10YR58 00 | F
5998 |  | 45 | 1 | Y | hcl | 4 | 05YR44 00 | 0 | 30 |  | 0 | 0 | 5 | HR
5998 |  | 45 | 2 |  | hcl | 4 | 05YR44 00 | 30 | 60 |  | 0 | 0 | 10 | HR
5998 |  | 45 | 3 |  | c | 5 | 05YR44 00 | 60 | 70 |  | 0 | 0 | 10 | HR
5998 |  | 44 | 1 | Y | hcl | 4 | 05YR44 00 | 0 | 40 |  | 0 | 0 | 5 | HR
5998 |  | 44 | 2 |  | c | 5 | 25YR46 00 | 40 | 70 |  | 0 | 0 | 10 | HR
5998 |  | 46 | 1 | Y | hcl | 4 | 75YR46 00 | 0 | 40 |  | 0 | 0 | 20 | HR
5998 |  | 46 | 2 |  | c | 5 | 75YR53 00 | 40 | 50 |  | 0 | 0 | 30 | HR
5998 |  | 46 | 3 |  | c | 5 | 75YR53 00 | 50 | 60 |  | 0 | 0 | 40 | HR | 10YR56 00 | C |  |  | Y
5998 |  | 47 | 1 | Y | hcl | 4 | 75YR44 00 | 0 | 40 |  | 0 | 0 | 20 | HR
5998 |  | 47 | 2 |  | hcl | 4 | 75YR63 00 | 40 | 70 |  | 0 | 0 | 60 | ZR | 10YR56 00 | C |  |  | Y
5998 |  | 48 | 1 | Y | hcl | 4 | 75YR44 00 | 0 | 35 |  | 0 | 0 | 25 | HR
5998 |  | 49 | 1 | Y | hcl | 4 | 75YR46 00 | 0 | 30 |  | 0 | 0 | 5 | HR
5998 |  | 49 | 2 |  | c | 5 | 75YR46 00 | 30 | 50 |  | 0 | 0 | 10 | HR
5998 |  | 49 | 3 |  | c | 5 | 10YR64 00 | 50 | 70 |  | 0 | 0 | 10 | HR
5998 |  | 50 | 1 | Y | hcl | 4 | 75YR46 00 | 0 | 30 |  | 0 | 0 | 10 | HR
5998 |  | 50 | 2 |  | c | 5 | 75YR46 00 | 30 | 50 |  | 0 | 0 | 20 | HR
5998 |  | 50 | 3 |  | c | 5 | 10YR54 00 | 50 | 60 |  | 0 | 0 | 30 | HR
5998 |  | 50 | 4 |  | hcl | 4 | 10YR63 00 | 60 | 70 |  | 0 | 0 | 60 | ZR | 10YR56 00 | C |  |  | Y
5998 |  | 51 | 1 | Y | hcl | 4 | 75YR46 00 | 0 | 50 |  | 0 | 0 | 5 | HR
5998 |  | 51 | 2 |  | c | 5 | 10YR74 00 | 50 | 70 |  | 0 | 0 | 30 | ZR | 10YR56 00 | M |  |  | Y | [5 empty] | Y
5998 |  | 52 | 1 | Y | c | 4 | 10YR43 00 | 0 | 30 |  | 0 | 0 | 20 | HR
5998 |  | 52 | 2 |  | c | 4 | 10YR54 00 | 30 | 50 |  | 0 | 0 | 30 | ZR
5998 |  | 52 | 3 |  | c | 4 | 10YR63 00 | 50 | 60 |  | 0 | 0 | 60 | ZR
5998 |  | 53 | 1 | Y | hcl | 4 | 75YR42 00 | 0 | 30 |  | 0 | 0 | 10 | HR
5998 |  | 53 | 2 |  | c | 5 | 10YR43 00 | 30 | 55 |  | 0 | 0 | 10 | HR
5998 |  | 53 | 3 |  | c | 5 | 10YR53 00 | 55 | 70 |  | 0 | 0 | 40 | HR | 10YR56 00 | C |  |  | Y
5998 |  | 54 | 1 | Y | hcl | 4 | 75YR43 00 | 0 | 30 |  | 0 | 0 | 10 | HR
5998 |  | 54 | 2 |  | hcl | 4 | 10YR54 00 | 30 | 50 |  | 0 | 0 | 60 | ZR
5998 |  | 54 | 3 |  | zr | 9 | 10YR63 00 | 50 | 70 |  | 0 | 0 | 99 | ZR
5998 |  | 55 | 1 | Y | c | 4 | 10YR43 53 | 0 | 35 |  | 0 | 0 | 5 | HR
5998 |  | 55 | 2 |  | c | 5 | 10YR54 00 | 35 | 70 |  | 0 | 0 | 10 | HR
5998 |  | 56 | 1 | Y | c | 4 | 10YR53 00 | 0 | 30 |  | 0 | 0 | 0
5998 |  | 56 | 2 |  | c | 5 | 25Y 64 00 | 30 | 45 |  | 0 | 0 | 5 | HR
5998 |  | 56 | 3 |  | c | 5 | 25Y 73 00 | 45 | 60 |  | 0 | 0 | 2 | HR | 10YR56 00 | C |  |  | Y | [5 empty] | Y
5998 |  | 57 | 1 | Y | c | 4 | 10YR53 00 | 0 | 30 |  | 0 | 0 | 2 | HR
5998 |  | 57 | 2 |  | c | 5 | 10YR63 00 | 30 | 40 |  | 0 | 0 | 0
5998 |  | 57 | 3 |  | c | 5 | 25Y 73 00 | 40 | 60 |  | 0 | 0 | 2 | HR | 10YR58 00 | M |  |  | Y | [5 empty] | Y
5998 |  | 58 | 1 | Y | hcl | 4 | 10YR43 00 | 0 | 30 |  | 0 | 0 | 15 | HR
5998 |  | 58 | 2 |  | hcl | 4 | 10YR54 00 | 30 | 40 |  | 0 | 0 | 70 | ZR | [7 empty] | M
5998 |  | 58 | 3 |  | zr | 9 | 33YY33 00 | 40 | 100 |  | 0 | 0 | 99 | ZR | [7 empty] | M
5998 |  | 59 | 1 | Y | hcl | 4 | 10YR43 00 | 0 | 25 |  | 0 | 0 | 10 | HR
5998 |  | 59 | 2 |  | zr | 9 | 10YR63 00 | 25 | 100 |  | 0 | 0 | 99 | ZR | [7 empty] | M
5998 |  | 60 | 1 | Y | hcl | 4 | 10YR43 00 | 0 | 20 |  | 0 | 0 | 10 | HR
5998 |  | 60 | 2 |  | hcl | 4 | 10YR54 00 | 20 | 25 |  | 0 | 0 | 50 | HR | [7 empty] | M
5998 |  | 60 | 3 |  | zr | 9 | 33YY33 00 | 25 | 80 |  | 0 | 0 | 99 | ZR | [7 empty] | M
5998 |  | 61 | 1 | Y | hcl | 4 | 25YR43 00 | 0 | 30 |  | 0 | 0 | 0
5998 |  | 61 | 2 |  | c | 5 | 25YR43 00 | 30 | 50 |  | 0 | 0 | 20 | HR
5998 |  | 61 | 3 |  | c | 5 | 25YR54 00 | 50 | 80 |  | 0 | 0 | 40 | SI
5998 |  | 62 | 1 | Y | hcl | 4 | 75YR44 00 | 0 | 25 |  | 0 | 0 | 5 | HR
5998 |  | 62 | 2 |  | hcl | 4 | 75YR43 00 | 25 | 85 |  | 0 | 0 | 10 | HR
5998 |  | 63 | 1 | Y | hcl | 4 | 75YR54 00 | 0 | 25 |  | 0 | 0 | 0
5998 |  | 63 | 2 |  | hcl | 4 | 75YR54 00 | 25 | 55 |  | 0 | 0 | 10 | HR
5998 |  | 63 | 3 |  | c | 5 | 10YR64 00 | 55 | 80 |  | 0 | 0 | 20 | ZR | 10YR56 00 | F
5998 |  | 64 | 1 | Y | hcl | 4 | 10YR56 00 | 0 | 30 |  | 0 | 0 | 0
5998 |  | 64 | 2 |  | hcl | 4 | 10YR58 00 | 30 | 50 |  | 0 | 0 | 5 | HR
5998 |  | 64 | 3 |  | c | 5 | 10YR66 00 | 50 | 80 |  | 0 | 0 | 20 | ZR | 10YR56 00 | C |  |  | Y
5998 |  | 65 | 1 | Y | hcl | 4 | 10YR56 00 | 0 | 25 |  | 0 | 0 | 0
5998 |  | 65 | 2 |  | hcl | 4 | 75YR56 00 | 25 | 40 |  | 0 | 0 | 15 | HR
5998 |  | 65 | 3 |  | hcl | 4 | 10YR64 00 | 40 | 50 |  | 0 | 0 | 20 | HR | 10YR56 00 | C |  |  | Y
5998 |  | 65 | 4 |  | zc | 5 | 10YR73 00 | 50 | 80 |  | 0 | 0 | 30 | ZR | 10YR56 00 | C |  |  | Y
5998 |  | 66 | 1 | Y | hcl | 4 | 10YR43 00 | 0 | 35 |  | 0 | 0 | 5 | HR
5998 |  | 66 | 2 |  | hcl | 4 | 10YR64 00 | 35 | 50 |  | 0 | 0 | 20 | SI | 00MN00 00 | M |  |  | Y
5998 |  | 66 | 3 |  | c | 5 | 10YR73 00 | 50 | 60 |  | 0 | 0 | 10 | ZR | 10YR56 00 | C |  |  | Y | [5 empty] | Y
5998 |  | 66 | 4 |  | c | 5 | 10YR74 00 | 60 | 75 |  | 0 | 0 | 20 | ZR | 10YR56 00 | M |  |  | Y
5998 |  | 67 | 1 | Y | hcl | 4 | 10YR54 00 | 0 | 35 |  | 0 | 0 | 50 | HR
5998 |  | 67 | 2 |  | c | 5 | 25Y 74 00 | 35 | 50 |  | 0 | 0 | 30 | HR | 10YR56 00 | C |  |  | Y | [5 empty] | Y
5998 |  | 68 | 1 | Y | hcl | 4 | 05YR44 00 | 0 | 30 |  | 0 | 0 | 20 | HR
5998 |  | 68 | 2 |  | hcl | 4 | 05YR54 00 | 30 | 50 |  | 0 | 0 | 30 | HR | 10YR56 00 | F
5998 |  | 68 | 3 |  | c | 5 | 05Y 53 00 | 50 | 70 |  | 0 | 0 | 40 | SI | 10YR56 00 | C |  |  | Y
5998 |  | 69 | 1 | Y | mcl | 4 | 05YR44 00 | 0 | 35 |  | 0 | 0 | 20 | HR
5998 |  | 69 | 2 |  | hcl | 4 | 75YR54 00 | 35 | 60 |  | 0 | 0 | 30 | SI | 10YR56 00 | F
5998 |  | 69 | 3 |  | hcl | 4 | 75YR63 00 | 60 | 70 |  | 0 | 0 | 40 | SI | 10YR56 00 | C |  |  | Y
5998 |  | 70 | 1 | Y | mcl | 3 | 25YR46 00 | 0 | 25 |  | 0 | 0 | 15 | HR
5998 |  | 70 | 2 |  | hcl | 4 | 25YR46 00 | 25 | 50 |  | 0 | 0 | 10 | HR
5998 |  | 70 | 3 |  | c | 5 | 25YR54 00 | 50 | 70 |  | 0 | 0 | 20 | SI | 10YR56 00 | F
5998 |  | 70 | 4 |  | c | 5 | 05YR53 00 | 70 | 80 |  | 0 | 0 | 30 | SI | 10YR56 00 | C |  |  | Y
5998 |  | 71 | 1 | Y | hcl | 4 | 25YR36 00 | 0 | 30 |  | 0 | 0 | 10 | HR
5998 |  | 71 | 2 |  | hcl | 4 | 25YR46 00 | 30 | 50 |  | 0 | 0 | 20 | HR
5998 |  | 71 | 3 |  | c | 5 | 10R 43 00 | 50 | 70 |  | 0 | 0 | 30 | SI
5998 |  | 71 | 4 |  | c | 5 | 10R 43 00 | 70 | 80 |  | 0 | 0 | 30 | SI | 10YR56 00 | F
5998 |  | 72 | 1 | Y | hcl | 4 | 05YR43 00 | 0 | 30 |  | 0 | 0 | 10 | HR
5998 |  | 72 | 2 |  | hcl | 4 | 10YR43 00 | 30 | 50 |  | 0 | 0 | 20 | SI
5998 |  | 72 | 3 |  | hcl | 4 | 05YR54 00 | 50 | 80 |  | 0 | 0 | 50 | SI | 10YR56 00 | F
5998 |  | 73 | 1 | Y | hcl | 4 | 75YR43 00 | 0 | 30 |  | 0 | 0 | 0
5998 |  | 73 | 2 |  | hcl | 4 | 75YR46 00 | 30 | 65 |  | 0 | 0 | 5 | HR
5998 |  | 73 | 3 |  | c | 5 | 10YR54 00 | 65 | 80 |  | 0 | 0 | 20 | HR
5998 |  | 74 | 1 | Y | hcl | 4 | 75YR43 00 | 0 | 30 |  | 0 | 0 | 0
5998 |  | 74 | 2 |  | hcl | 4 | 75YR54 00 | 30 | 50 |  | 0 | 0 | 30 | SI
5998 |  | 75 | 1 | Y | hcl | 4 | 75YR44 00 | 0 | 25 |  | 0 | 0 | 10 | HR
5998 |  | 75 | 2 |  | hcl | 4 | 75YR44 00 | 25 | 40 |  | 0 | 0 | 40 | HR
5998 |  | 76 | 1 | Y | hcl | 4 | 05YR44 00 | 0 | 30 |  | 0 | 0 | 10 | HR
5998 |  | 76 | 2 |  | hcl | 4 | 05YR46 00 | 30 | 55 |  | 0 | 0 | 20 | HR
5998 |  | 76 | 3 |  | c | 5 | 10YR64 00 | 55 | 80 |  | 0 | 0 | 30 | SI | 10YR56 00 | C |  |  | Y
5998 |  | 77 | 1 | Y | hcl | 4 | 10YR54 00 | 0 | 20 |  | 0 | 0 | 5 | HR
5998 |  | 77 | 2 |  | hcl | 4 | 10YR56 00 | 20 | 40 |  | 0 | 0 | 10 | HR
5998 |  | 77 | 3 |  | c | 5 | 10YR74 00 | 40 | 80 |  | 0 | 0 | 10 | HR | 10YR56 00 | C |  |  | Y
5998 |  | 78 | 1 | Y | hcl | 4 | 75YR46 00 | 0 | 25 |  | 0 | 0 | 25 | HR
5998 |  | 79 | 1 | Y | hcl | 4 | 10YR46 00 | 0 | 30 |  | 0 | 0 | 10 | HR
5998 |  | 79 | 2 |  | hcl | 4 | 10YR54 00 | 30 | 50 |  | 0 | 0 | 15 | HR
5998 |  | 79 | 3 |  | c | 5 | 10YR74 00 | 50 | 80 |  | 0 | 0 | 15 | HR | 10YR56 00 | C |  |  | Y
5998 |  | 80 | 1 | Y | hcl | 4 | 10YR46 00 | 0 | 30 |  | 0 | 0 | 5 | HR
5998 |  | 80 | 2 |  | c | 5 | 10YR64 00 | 30 | 50 |  | 0 | 0 | 15 | HR
5998 |  | 81 | 1 | Y | hcl | 4 | 10YR46 00 | 0 | 25 |  | 0 | 0 | 10 | HR
5998 |  | 81 | 2 |  | hcl | 4 | 10YR54 00 | 25 | 50 |  | 0 | 0 | 15 | HR
5998 |  | 81 | 3 |  | c | 5 | 10YR64 00 | 50 | 70 |  | 0 | 0 | 20 | HR
5998 |  | 81 | 4 |  | c | 5 | 10YR73 00 | 70 | 80 |  | 0 | 0 | 30 | HR | 10YR46 00 | C |  |  | Y
5998 |  | 82 | 1 | Y | hcl | 4 | 10YR46 00 | 0 | 30 |  | 0 | 0 | 10 | HR
5998 |  | 82 | 2 |  | c | 5 | 75YR46 00 | 30 | 70 |  | 0 | 0 | 20 | HR
5998 |  | 82 | 3 |  | c | 5 | 10YR74 00 | 70 | 80 |  | 0 | 0 | 30 | SI | 10YR56 00 | C |  |  | Y
5998 |  | 83 | 1 | Y | hcl | 4 | 75YR44 00 | 0 | 25 |  | 0 | 0 | 5 | HR
5998 |  | 83 | 2 |  | hcl | 4 | 75YR46 00 | 25 | 50 |  | 0 | 0 | 15 | HR
5998 |  | 83 | 3 |  | c | 5 | 10YR74 00 | 50 | 70 |  | 0 | 0 | 20 | ZR | 10YR56 00 | C |  |  | Y
5998 |  | 84 | 1 | Y | hcl | 4 | 75YR44 00 | 0 | 25 |  | 0 | 0 | 0
5998 |  | 84 | 2 |  | hcl | 4 | 75YR46 00 | 25 | 55 |  | 0 | 0 | 10 | HR
5998 |  | 84 | 3 |  | c | 5 | 75YR56 00 | 55 | 80 |  | 0 | 0 | 10 | HR
5998 |  | 85 | 1 | Y | hcl | 4 | 75YR44 00 | 0 | 25 |  | 0 | 0 | 5 | HR
5998 |  | 85 | 2 |  | hcl | 4 | 75YR46 00 | 25 | 40 |  | 0 | 0 | 0
5998 |  | 85 | 3 |  | c | 5 | 75YR54 00 | 40 | 70 |  | 0 | 0 | 10 | HR | 10YR46 00 | F
5998 |  | 85 | 4 |  | c | 5 | 10YR64 00 | 70 | 80 |  | 0 | 0 | 20 | HR | 10YR46 00 | C |  |  | Y